## Sheet1
Proračun elemenata rednog stabilizatora
SY270 • 1. Mart 2003.
Potrošač
U L | napon potrošača | 5 | V
I L | maksimalna struja potrošača | 0.5 | A
Mreža
U M min. | minimalni mrežni napon | 180 | V RMS
U M nom. | nominalni mrežni napon | 220 | V RMS
U M max. | maksimalni mrežni napon | 255 | V RMS
f M | nominalna frekvencija mrežnog napona | 50 | Hz
Ostalo
U ul.min. | minimalni traženi napon na ulazu stabilizatora (pri IL) | 5.19 | V
C | minimalna kapacitivnost filterskog kondenzatora | 0.01 | F
f P | frekvencija pulsirajuće struje kojom se puni C | 100 | Hz
U D | pad napona na diodi ili diodama kada provode | 0.5 | V
T J max. | maksimalna dozvoljena temperatura poluprovodnika | 90 | ºC
T A max. | maksimalna predviđena temperatura okoline | 40 | ºC
R th. H-C | termička otpornost izmedju hladnjaka i kućišta | 4 | ºC/W
R th. C-J | termička otpornost izmedju kućišta i poluprovodnika | 0 | ºC/W
Proračun
U B P-P | napon bruma na krajevima C | 0.5 | V P-P
U isp. min. | vršna vrednost najmanjeg ispravljenog napona | 5.69 | V P
U S min. | minimalni napon na sekundaru | 4.377 | V RMS
G | odnos transformacije | 0.024317 | 1
U S nom. | nominalni napon na sekundaru | 5.3497 | V RMS
U S max. | maksimalni napon na sekundaru | 6.2007 | V RMS
U isp. nom. | nominalni ispravljeni napon | 7.0656 | V P
U isp. max. | maksimalni ispravljeni napon | 8.2692 | V P
I S nom. | nominalna struja sekundara | 0.63701 | A RMS
P D min. | minimalna snaga disipacije stabilizatora | 0.22 | W
P D nom. | snaga disipacije stabilizatora pri nominalnom mrežnom naponu | 0.90778 | W
P D max. | maksimalna snaga disipacije stabilizatora | 1.5096 | W
R th. A-H | termička otpornost hladnjaka prema okolini | 29.1217 | ºC/W
(TJ max. = TA max. + PD max ∙ (R A-H + R H-C + R C-J)
Goran Kostić, 10. 11. 1986., 8. 1. 1995., 1. 3. 2003.